## EOS C200
EOS C200
Kamera
Obrazový snímač
Snímač | Snímač CMOS Super 35 mm
Systém | Filtr primárních barev RGB (Bayerova maska)
Celkový počet pixelů na snímač | Přibližně 9,84 megapixelů(4 206 x 2 340)
Počet efektivních pixelů na snímač | Přibližně 8,85 megapixelů(4 096 x 2 160): při zvoleném rozlišení 4 096 x 2 160 nebo 2 048 x 1 080 Přibližně 8,29 megapixelů(3 840 x 2 160): při zvoleném rozlišení 3 840 x 2 160 nebo 1 920 x 1 080
Poměr signál/šum | Režim 50,00 Hz: 53 dB (typická hodnota) [3 840 x 2 160 / 25,00P, základní citlivost profilu Canon Log 3 ISO 800 (dynamický rozsah 1 600 %), výstup HDMI]
Dynamický rozsah | 15 EV (CinemaRAW Light), 13 EV (MP4/Canon Log3)
Obrazový procesor
Typ | Dual DIGIC DV6
Objektiv
Uchycení objektivu | Bajonet Canon EF Mount
Faktor zvětšení objektivu (pro objektivy s bajonetem EF, včetně objektivů Cinema s pevnou ohniskovou vzdáleností) | Při rozlišení 4 096 x 2 160 nebo 2 048 x 1 080: aktuální ohnisková vzdálenost x přibližně 1,460 Při rozlišení 3 840 x 2 160 nebo 1 920 x 1 080: aktuální ohnisková vzdálenost x přibližně 1,534
Vyměnitelný bajonet pro uchycení objektivu | Ano, na bajonet PL, po úpravě v servisním středisku Canon (jde o placenou službu).
Korekce vinětace | Ano, s kompatibilními objektivy
Neutrální šedý filtr | Čirý, 2, 4, 6, 8 nebo 10 EV
Ovládání zaostřování | Ruční zaostřování pomocí objektivu, ruční zaostřování pomocí dálkového ovladače RC-V100, automatické zaostřování (technologie automatického zaostřování s duálními pixely, přibližně 80 procent svisle, 80 procent vodorovně)
Ovládání clony | Ruční z těla kamery, pomocí dálkového ovladače RC-V100, jemné, po 1/2 nebo 1/3 EV, automatické (s kompatibilními objektivy) a automatická clona aktivovaná stisknutím tlačítka
Systém stabilizace obrazu | V závislosti na použitém objektivu
Záznam
Možnosti záznamu do formátu RAW | RAW (Cinema RAW Light)
Interní záznam | Cinema RAW Light a MP4
Doba záznamu (paměťová karta CFast 2.0™) | paměťová karta 128 GB: 15 minut (4K Cinema RAW Light 1 Gb/s VBR)
Doba záznamu (paměťová karta SD) | paměťová karta 128 GB: 110 minut (MP4, 150 Mb/s) nebo 485 minut (MP4, 35 Mb/s)
Formáty záznamu | Cinema RAW Light, (paměťová karta CFast 2.0™¹) nebo MP4 XF-AVC ( paměťová karta SD XF-AVC²)
Snímkovací frekvence záznamu | (1) režim 59,94 Hz (59,94P, 29,97P a 23,98P) (2) režim 50,00 Hz (50,00P a 25,00P) (3) režim 24,00 Hz (24,00P)
Režim pomalého a rychlého pohybu | Ano
Intervalový záznam | Ano
Záznam snímků | Ano
Předběžný záznam (záznam do vyrovnávací paměti) | Ano, 3 sekundy
Předávání záznamu | Ano, pouze při nahrávání na paměťovou kartu SD
Záznam do dvou slotů (současný) | Ano, pouze při nahrávání na paměťovou kartu SD
Zpětné prohlížení | Ne
Konvereze HD->SD | Ne
Paměťové médium pro ukládání fotografií | Paměťová karta SD
Velikost fotografií | 2 048 x 1 080 (při rozlišení snímku 4 096 x 2 160 nebo 2 048 x 1 080) 3 840 x 2 160 (při rozlišení snímku 3 840 x 2 160) 1 920 x 1 080 (při rozlišení snímku 1 920 x 1 080)
Systém
Kontrolní osciloskop | Ano
Barevné obrazce | Ano, SMPTE, EBU a ARIB
Zobrazení obrysu | Ano
Vzor zebra | Ano. Zebra - úroveň 1: 5 ±5 % až 95 ±5 % v krocích po 5 procentních bodech (70 ±5 %) Zebra - úroveň 2: 0 % až 100 % v krocích po 5 procentních bodech (100 %)
Značky | Ano, střed, horizontální, poměr stran mřížky (4:3, 13:9, 14:9, 16:9, 1,375:1, 1,66:1, 1,75:1, 1,85:1, 1,90:1, 2,35:1, 2,39:1 a uživatelské nastavení), bezpečná oblast (80 %, 90 %, 92,5 % a 95 %)
Elektronický hledáček
Vestavěný elektronický hledáček | Ano, 1,77 miliónů bodů
Elektronický hledáček jako volitelné příslušenství | Canon EVF-V70 (vyžaduje držák CL-V2)
Displej
Displej | Dotykový displej LCD s úhlopříčkou 10,1 cm (4 palce), přibližně 1,23 miliónů bodů
Vstupy a výstupy
Audiovstupy | 2 x konektor XLS, zdířka 3,5 mm, digitální nebo analogový audiovstup AES/EBU, linkový vstup, mikrofon, podpora fantomového napájení +48 V
Výstup pro sluchátka | Ano
HDMI | Ano, konektor HDMI 2.0, pouze výstup. Maximální výstupní rozlišení 3 840 x 2 160. Kompatibilita s výstupem časového kódu.
USB | Ano, konektor USB Hi-Speed (Mini-B)
Výstup 3G/HD-SDI | Ano 1 x BNC konektor Video [HD]:SMPTE 292. [3G]:SMPTE 424, SMPTE 425 Zvuk [HD]:SMPTE ST 299-1. [3G]:SMPTE ST 299-2, výstupní impedance 75 Ω, úroveň výstupního signálu 0,8 Vp-p
Časový kód | Ne
Synchronizace s externím zdrojem | Ne
Synchronizace | Ne
Komponentní výstup | Ne
Konektor AV | Ne
Výstup DC | Ne
Vstup DC | Ano, stejnosměrné napájení 14,4 V (baterie), stejnosměrné napájení 16,7 V (zdroj)
Spotřeba energie | Snímkovací frekvence 50,00P: formát Cinema RAW Light/MP4; 18,5 W (přibližně)
Doba nepřetržitého záznamu (na baterii) | BP-A30 (3100 mAh): přibližně 130 minut, BP-A60 (6200 mAh): přibližně 280 minut (záznam ve formátu Cinema Raw Light při rozlišení 4 096 x 2 160 nebo ve formátu MP4 při rozlišení 3 840 x 2 160)
Konektor pro dálkové ovládání | Ano, zdířka 2,5 mm, proprietární konektor
Konektor pro bezdrátové ovládání | Vestavěná Wi-Fi konektivita. Ovládání a náhled prostřednictvím (FTP a prohlížeče).
Konektor objektivu | Ne
Konektor Ethernet | Ano, kompatibilní s FTP, pouze soubory ve formátu MP4
Video konektor (pro monitor nebo elektronický hledáček) | Ano, proprietární rozhraní značky Canon
Různé
Kontrolka snímání | Ano
Uživatelský volič | Ano
Funkce pro snímání
Expozice
Měření expozice | (a) Standardní (se zdůrazněným středem) (b) Bodové (c) Podsvětlení (kompenzace)
Kompenzace expozice | Funkce posunu automatické expozice. Cílová hodnota (±8 EV od středu) pro jas je uživatelsky nastavitelná. Zobrazení na displeji ve formátu AE [číslo] (v podobě expoziční hodnoty EV: ±2,0, ±1,75, ±1,5, ±1,25, ±1,0, ±0,75, ±0,5, ±0,25 a ±0)
Automatická clona aktivovaná stisknutím tlačítka | Ano
Blokování expozice | Ne
Nastavení automatického řízení zisku | Ne
Citlivost ISO | V kroku po 1 EV: [100], 160(*), 200, 400, 800, 1 600, 3 200, 6 400, 12 800, 25 600, [51 200 a10 2400] [---] K dispozici při zapnutém rozšíření rozsahu citlivosti ISO. (*) K dispozici při vypnutém rozšíření rozsahu citlivosti ISO. V kroku po 1/3 EV: [100,125], 160, 200, 250, 320, 400, 500, 640, 800, 1 000, 1 250, 1 600, 2 000, 2 500, 3 200, 4 000, 5 000, 6 400, 8 000, 10 000, 12 800, 16 000, 20 000, 25 600, [32 000, 40 000, 51 200, 64 000, 80 000 a 102 400] [---] K dispozici při zapnutém rozšíření rozsahu citlivosti ISO.
Nastavení zisku | [-6 dB, -3 dB], -2 dB(*), 0 dB, 3 dB, 6 dB, 9 dB, 12 dB, 15 dB, 18 dB, 21 dB, 24 dB, 27 dB, 30 dB, 33 dB, 36 dB, 39 dB, 42 dB, [45 dB, 48 dB, 51 dB a 54 dB] [---] K dispozici při zapnutém rozšíření rozsahu citlivosti ISO. (*) K dispozici při vypnutém rozšíření rozsahu citlivosti ISO. Při zapnutém rozšíření rozsahu citlivosti ISO: lze natavit hodnoty mezi -2 dB a 54 dB Při vypnutém rozšíření rozsahu citlivosti ISO: lze natavit jakoukoli hodnotu mezi 2 dB až 42 dB v krocích po 0,5 dB
Systém automatického zaostřování | Podpora automatického zaostřování s duálními pixely CMOS, ruční zaostřování, jednosnímkové automatické zaostřování (one-shot AF), průběžné automatické zaostřování, ruční zaostřování podporované automatickým zaostřováním, automatické zaostřování s detekcí obličeje (všechny tyto režimy jsou dostupné pouze u objektivů, které podporují automatické zaostřování) a průvodce zaostřováním.
Velikosti rámečku automatického zaostřování | Velký: velikost odpovídající přibližně 20 % (svisle) a 25 % (vodorovně) oblasti zobrazení Malý: velikost odpovídající přibližně 20 % (svisle) a 8 % (vodorovně) oblasti zobrazení
Režimy automatického zaostřování | Dostupné jsou režimy jednosnímkového automatického zaostřování (one-shot AF), průběžného automatického zaostřování a ručního zaostřování podporovaného automatickým zaostřováním. Všechny tyto režimy se uplatní po nastavení přepínače režimů AF/MF na objektivu typu EF do polohy AF. Jednosnímkové automatické zaostřování (One-Shot AF): k automatickému zaostření dojde pouze tehdy, pokud je stisknuto tlačítko, ke kterému je tato funkce přiřazena. Průběžné automatické zaostřování je vždy aktivní. Ruční zaostřování podporované automatickým zaostřováním.
Automatické zaostřování s detekcí obličeje | Ano, s prioritou obličeje nebo pouze obličej Priorita obličeje: automatické zaostřování se nastaví na rámeček obličeje při jeho detekci, na rámeček sledování v režimu sledování a na rámeček AF za ostatních situací. Pouze obličej: zaostřování se přepne na rámeček obličeje při jeho detekci, na rámeček sledování v režimu sledování a na rámeček manuálního zaostřování za ostatních situací. V obou režimech lze vymezit detekci obličeje pomocí ovladače.
Průvodce zaostřováním | Dostupný, zobrazení informace o zaostření nebo nezaostření pomocí signálu automatického zaostřování
Rychlost závěrky
Režimy řízení | Pouze ruční ovlávání
Rychlost závěrky | V kroku po 1/3 EV: 1/1, 1/1,26, 1/1,59, ---, 1/1 600 a 1/2 000 (celkem 34 nastavení). V kroku po 1/4 EV: 1/1, 1/1,19, 1/1,41, 1,68, ---, 1/1 700 a 1/2 000 (celkem 45 nastavení). Nejdelší časy se budou lišit v závislosti na nastavení snímkovací frekvence.
Úhel závěrky | 360,00°, 240,00°, 180,00°, 120,00°, 90,00°, 60,00°, 45,00°, 30,00°, 22,50°, 15,00° a 11,25° V minimálním rozsahu rozsahu úhlu od 360 ° lze zvolik i hodnoty ekvivalentní k 1/120°, 1/60°, 1/40°, 1/30°, 1/100°, 1/50°, 3/100° a 1/25°
Pomalá závěrka (SLS) | 59,94(i/P): 1/4, 1/8, 1/15 a 1/30 29,97P: 1/4, 1/8 a 1/15 24,00P a 23,98P: 1/3, 1/6 a 1/12
Snímání obrazovky | 24,00 Hz* až 250,40 Hz (*) Frekvence se bude lišit v závislosti na nastavení snímkovací frekvence.
Přizpůsobený obraz
Uložené konfigurace | Přednastavená: profily Canon Log 3, Canon Log, BT.709 a vypnuto Gama korekce: profily Canon Log 3, Canon Log, široký dynamický rozsah, normální nastavení 1 (standardní), normální nastavení 2 (4,0násobná), normální nastavení 3 (BT.709) a normální nastavení 4 (5,0násobná) Barevná matice: neutrální, protukční kamera, Cinema EOS, originál, video a vypnuto
Ukládací médium | Interní paměť, paměťová karta SD
Základní vztažná úroveň | -50 až +50
Základní úroveň černá/červená | -50 až +50
Základní úroveň černá/zelená | -50 až +50
Základní úroveň černá/modrá | -50 až +50
Gama korekce pro černou barvu | -50 až +50
Sytost pro nízkou hladinu osvětlení | -50 až +50
Komprimace jasných oblastí - bod | + 50 - 95 - +109
Komprimace jasných oblastí - strmost | -35 - 0 - +50
Komprimace jasných oblastí - sytost | -10 až +10
Ostrost | -10 - 0 - +50
Redukce šumu | Vypnutá nebo 1 až 12
Vyvážení bílé - zisk červená/modrá | -50 až +50
Úroveň nastavení | (-50 až +50)
Specifikace Wi-Fi a GPS
GPS informace (volitelné příslušenství) | Do záběrů ve formátu RAW, MP4 a fotografií lze dodat informace GPS o poloze (zeměpisná šířka, zeměpisná délka a nadmořská výška) a koordinovaný světový čas (UTC). Stav příjmu dat ze satelitů mohou uživatelé kontrolovat v režimu kamery.
W-Fi | Standardy: IEEE 802.11b/g/n (pásmo 2,4 GHz), IEEE 802.11a/n (pásmo 5 GHz ) (není dostupné v Kataru, Indonésii a Iráku), IEEE 802.11b/g/n (pásmo 2.4 GHz ) a IEEE 802.11n/11a (pásmo 5 GHz ): může se lišit dle cílového regionu. Ověřování: otevřený systém, WPA-PSK a WPA2-PSK Šifrování: WEP-64, WEP-128, TKIP a AES
Vyvážení bílé
Automatické | Ano, k dispozici je vyvážení bílé bez otřesů
Přednastavené | Denní světlo (5 600 K), žárovka (3 200 K)
Ruční nastavení | Nastavení A, Nastavení B a nastavení teploty 2 000 K až 15 000 K
Vyvážení černé
Nastavení vyvážení černé | Automatické nastavení vyvážení černé
Časový kód
Systém počítání | Obnovovací, spuštění nahrávání, volné nahrávání a TC přidržení. Vynechání snímku / nevynechání snímku (DF/NF) je k dispozici pouze v režimech 59,94P a 29.97P.
Zvuk
Záznam | Záznam ve formátu Cinema RAW: lineární modulace PCM (16 bitů, 48 KHz a 4 kanály) Záznam ve formátu MP4: MPEG-4 AAC-LC (16 bitů, 48 kHz a 2 kanály), lineární modulace PCM (16 bitů, 48 KHz a 4 kanály)
Příslušenství
Dodávané | Displej LCD LM-V1, držák displeje LCD LA-V1, jednotka rukojeti HDU-2, držák mikrofonu, opěrka palce, očnice, ramenní popruh (SS-1200), nabíječka baterií CG-A20, kompaktní napájecí adaptér CA-CP200B, napájecí adaptér CA-A10, napájecí kabel (2x), feritové jádro, baterie (BP-A30), propojovací kabel UN-5, imbusový klíč a šrouby
Volitelné | Baterie Canon BP-A30 (standardní součást dodávky)/BP-A60 Nabíječka baterií Canon CG-A10/ CG-A20 Displej LCD Canon LM-V1 Držák displeje LCD Canon LA-V1 Upevňovací základna Canon CL-V2 Grip Canon GR-V1 Jednotka rukojeti Canon HDU-2 Elektronický OLED hledáček Canon EVF-V70 Opěrka Canon SU-15 Tyčová svorka Canon RD-1 Napájecí adaptér Canon CA-A10 Kompaktní napájecí adaptér Canon CA-CP200B Propojovací kabel Canon UN-5/UN-10 Dálkový ovladač Canon RC-V100 Přijímač signálu GPS Canon GP-E2 Ramenní popruh Canon SS-1200 Objektivy systému Canon EF a EF Cinema (bajonet EF)
Různé
Rozměry (pouze tělo) | Přibližně 144 x 153 x 179 mm (5,7 x 6,0 x 7,0 palců) Přibližně 178 x 153 x 204 mm (7,0 x 6,0 x 8,0 palců) [s nasazeným gripem]
Hmotnost (pouze tělo) | Přibližně 1 430 g (3,2 lb)
Hmotnost (dodávané příslušenství) | Grip GR-V1: přibližně 260 g (9,2 lb) Displej LCD LM-V1: přibližně 185 g (6,5 lb) Držák displeje LCD LA-V1: přibližně 255 g (9,0 lb) Držák mikrofonu: přibližně 50 g (1,8 lb) Jednotka rukojeti HDU-2: přibližně 220 g (7,8 lb) Šroub se šestihrannou hlavou: přibližně 5 g (0,.18 lb) Baterie BP-A30: přibližně 225 g (7,9 lb) propojovací kabel UN-5: přibližně 80 g (2,8 lb) Opěrka palce: přibližně 10 g (0,35 lb) Očnice: přibližně 25 g (0,88 lb)
Rozsah provozních teplot | Přibližně 0 až 40 °C při relativní vlhkosti 85 % Přibližně -5 až 45 °C při relativní vlhkosti 60 %
Standardní zřeknutí se odpovědnosti
Všechny specifikace se mohou měnit bez předchozího upozornění.
¹Při pořizování záznamu ve formátu RAW doporučuje Canon používat pouze paměťovou kartu CFast 2.0, která podporuje natáčení videa rychlostí VPG-130.
² Ke zpřístupnění všech funkcí kamery může být nutné provést servisní rozšíření technických možností kamery. Další informace najdete na webových stránkách podpory společnosti Canon nebo se obraťte na místního zástupce společnosti Canon.
Poznámky
• Společnost Canon může používat ochrannou známku CFast 2.0™, která může být registrována v různých zemích.