## EOS 1300D
DIGITÁLNÍ FOTOAPARÁT |  | EOS 1300D
OBRAZOVÝ SNÍMAČ
| Typ | Přibližně 22,3 mm x 14,9 mm
| Efektivní pixely | Přibližně 18,0 megapixelů
| Pixelů celkem | Přibližně 18,7 megapixelů
| Poměr stran | 3:2
| Nízkopásmový filtr | Vestavěný/pevný
| Čištění snímače | Ruční čištění a pořizování dat pro odstranění prachu
| Typ barevného filtru | Primární barvy
OBRAZOVÝ PROCESOR
| Typ | DIGIC 4+
OBJEKTIV
| Systém upevnění objektivu | EF/EF-S
| Ohnisková vzdálenost | Ekvivalent 1,6násobné ohniskové vzdálenosti objektivu
ZAOSTŘOVÁNÍ
| Typ | TTL-CT-SIR se senzorem CMOS
| Systém automatického zaostřování / AF body | 9 AF bodů (uprostřed křížový, kompatibilní se světelností f/5,6)
| Rozsah automatického zaostřování | Středový AF bod: EV 0 až 18 (při teplotě 23° C a ISO 100) Ostatní AF body: EV 1 až 18 (při teplotě 23° C a ISO 100)
| Režimy automatického zastřování | Inteligentní automatické zaostřování Jednosnímkové automatické zaostřování Inteligentní průběžné automatické zaostřování
| Výběr zaostřovacího bodu | Automatický výběr a ruční výběr
| Zobrazení vybraného bodu automatického zaostřování | Promítnuté v hledáčku a indikováno na displeji LCD
| Prediktivní automatické zaostřování(7) | Ano, až 10 m
| Blokování automatického zaostřování | Zablokováno, pokud je v režimu jednosnímkového automatického zaostřování stisknuto tlačítko spouště do poloviny
| Pomocné světlo automatického zaostřování | Přerušované spuštění vestavěného blesku nebo pomocí volitelného určeného blesku Speedlite
| Ruční zaostřování | Vybrané objektivy
ŘÍZENÍ EXPOZICE
| Režimy měření | Měření TTL při plně otevřené cloně se 63zónovým SPC (1) Poměrové měření (spojeno se všemi body AF) (2) Částečné měření ve středu (přibližně 10 % plochy hledáčku) (3) Celoplošné měření se zdůrazněným středem
| Rozsah měření | EV 1–20 (při 23 °C s 50 mm s f/1,4 objektivem ISO 100)
| Blokování automatické expozice | Auto: v režimu jednosnímkového automatického zaostřování se zablokováním poměrového měření, když je dosaženo správného zaostření. Ruční: pomocí tlačítka blokování automatické expozice v kreativních režimech
| Kompenzace expozice | +/- 5 EV v krocích po 1/3 nebo 1/2 EV (lze kombinovat s funkcí AEB)
| Posouvání automatické expozice | 3 snímky v rozsahu +/- 2 EV, v krocích po 1/2 nebo 1/3 EV
| Citlivost ISO(8) | Automatická (100 až 6 400), 100 až 6 400 v krocích po 1 EV ISO může být zvýšeno až na H: 12 800 Během natáčení filmů: Automatická (100 až 6 400), 100 až 6 400 (v krocích po 1 EV)
ZÁVĚRKA
| Typ | Elektronicky řízená štěrbinová závěrka s elektronickou první lamelou
| Rychlost | 30–1/4 000 s (kroky po 1/2 EV nebo 1/3 EV) a Dlouhá expozice (Bulb) (Celkový rozsah rychlosti závěrky. Dostupný rozsah se liší v závislosti na režimu snímání)
VYVÁŽENÍ BÍLÉ
| Typ | Automatické vyvážení bílé pomocí obrazového snímače
| Nastavení | AWB (Automatické vyvážení bílé - priorita okolního prostředí nebo priorita bílé), Denní světlo, Stín, Zataženo, Žárovka, Bílé zářivkové světlo, Blesk a Uživatelské. Kompenzace vyvážení bílé: 1. Modrá/jantarová +/-9 2. Purpurová/zelená +/-9
| Uživatelské vyvážení bílé | Ano, lze definovat 1 nastavení vyvážení bílé
| Posouvání vyvážení bílé | +/-3 úrovně v krocích po jednotlivých úrovních 3 snímky s různou expozicí při spuštění závěrky Volitelný posun k modré/jantarové nebo purpurové/zelené
HLEDÁČEK
| Typ | Zrcadlový (pentamirror)
| Pokrytí (svislé/vodorovné) | Přibližně 95 %
| Zvětšení | Přibližně 0,80x (4)
| Bod oka | Přibližně 21 mm (od středu čočky okuláru)
| Korekce dioptrií | -2,5 až +0,5 m-1 (dioptrie)
| Matnice | Pevná
| Zrcadlo | Polopropustné zrcátko s rychlým návratem (Přenos: reflexní poměr 40:60, při použití objektivu EF 600 mm f/4 nebo kratších ohnisek nedochází v hledáčku k oříznutí obrazu)
| Informace v hledáčku | Informace týkající se automatického zaostřování: AF body a indikátor správného zaostření Informace o expozici: rychlost závěrky, hodnota clony, citlivost ISO (vždy zobrazeno), blokování AE, úroveň expozice/kompenzace, upozornění na chybnou expozici a automatický braketing expozice (AEB) Informace týkající se blesku: blesk připraven, vysokorychlostní synchronizace, blokování expozice s bleskem, kompenzace expozice s bleskem a redukce jevu červených očí Informace o snímku: priorita zvýraznění tónu (D+), černobílé fotografování, maximální počet snímků sekvence (1ciferný displej), korekce vyvážení bílé a informace o kartě SD
| Náhled hloubky ostrosti | Ano, přiřazená tlačítku SET pomocí uživatelské funkce C.Fn-9-4
| Krytka okuláru | Na popruhu
DISPLEJ LCD
| Typ | TFT s úhlopříčkou 7,5 cm (3,0 palce), přibližně 920 000 bodů
| Pokrytí | Přibližně 100 %
| Pozorovací úhel (horizontálně/vertikálně) | Přibližně 170°
| Nastavení jasu | Nastavitelný na jednu ze sedmi úrovní
| Možnosti displeje | (1) Obrazovka rychloovladače (2) Nastavení fotoaparátu
BLESK
| Směrné číslo vestavěného blesku (ISO 100) | 9,2 metru
| Pokrytí vestavěného blesku | Až do ohniskové vzdálenosti 17 mm (ekvivalent k 35mm filmu: 27 mm)
| Doba nabíjení vestavěného blesku | Přibližně 2 s
| Režimy | Automatický a zapnutý nebo vypnutý manuální blesk
| Redukce jevu červených očí | Ano – pomocí světla pro redukci jevu červených očí
| X-sync | 1/200 s
| Kompenzace expozice s bleskem | +/- 2EV , v krocích po 1/2 EV nebo 1/3 EV
| Posouvání expozice s bleskem | Ano, pomocí kompatibilního externího blesku
| Expoziční zámek blesku | Ano
| Synchronizace na druhou lamelu | Ano
| Aktivní sáňky pro blesk / konektor pro osobní počítač | Ano / Ne
| Kompatibilita s externím bleskem | E-TTL II s blesky Speedlite řady EX, podpora bezdrátového připojení více blesků (s volitelným příslušenstvím)
| Ovládání externího blesku | Prostřednictvím obrazovky nabídky fotoaparátu, s výjimkou nastavení bezdrátového fotografování s bleskem
FOTOGRAFOVÁNÍ
| Režimy | Automatický inteligentní scénický režim, Vypnutý blesk, Kreativní automatický režim, Portrét, Krajina, Detail, Sport, Jídlo, Noční portrét, Film, Programová automatická expozice, Automatická expozice s předvolbou času, Automatická expozice s předvolbou clony a Ruční
| Styly Picture Style | Automatický, Standardní, Portrét, Krajina, Neutrální, Věrný, Černobílý a Uživatelský (3x)
| Barevný prostor | sRGB a Adobe RGB
| Zpracování snímku | Priorita jasných tónů Automatická optimalizace jasu (4 nastavení) Potlačení šumu dlouhé expozice Potlačení šumu při vysoké citlivosti ISO (4 nastavení) Potlačení šumu u více snímků Automatická korekce vinětace objektivu Základní+ (expozice podle volby okolního prostředí, expozice podle osvětlení nebo typu scény) Kreativní filtry (Č/B zrno, Měkké ostření, Levný fotoaparát, Efekt miniatury a Efekt objektivu rybí oko) - pouze při prohlížení snímků
| Režimy řízení | Jednotlivé, Sekvenční, Samospoušť (2 s, 10 s + dálková spoušť, 10 s + kontinuální snímání 2 až 10 snímů)
| Kontinuální snímání | Max. JPEG: přibližně 3 snímky/s pro přibližně 1 110 snímků (1) Max. RAW: přibližně 6 snímků (2) (10)
REŽIM ŽIVÉHO NÁHLEDU
| Typ | Elektronický hledáček s obrazovým snímačem
| Pokrytí | Přibližně 100 % (vodorovně a svisle)
| Frekvence snímků | 30 snímků/s
| Zaostřování | Ruční zaostřování (5násobné nebo 10násobné zvětšení snímku v jakémkoli bodě obrazovky) Automatické zaostřování: rychlý režim a režim živého náhledu
| Měření | Poměrové měření v reálném čase s obrazovým snímačem Aktivní čas měření lze změnit
| Možnosti displeje | Překryv mřížky a histogram
TYPY SOUBORŮ
| Typ snímku | JPEG: nízká komprese, normální komprese (kompatibilní se standardem Exif 2.30) / kompatibilní se specifikací Design rule for Camera File system) (2.0), RAW: RAW (14bitový, originální Canon RAW 2. verze), Kompatibilní s formátem DPOF [Digital Print Order Format] verze 1.1
| Současné ukládání ve formátech RAW+JPEG | Ano, RAW + velký JPEG
| Velikost snímku | JPEG 3:2: (L) 5 184 x 3 456, (M) 3 456 x 2 304, (S1) 2 592 x 1 728, (S2) 1 920 x 1 280, (S3) 720 x 480 JPEG 4:3: (L) 4 608 x 3 456, (M) 3 072 x 2 304, (S1) 2 304 x 1 728, (S2) 1 696 x 1 280, (S3) 640 x 480 JPEG 16:9: (L) 5 184 x 2 912, (M) 3 456 x 1 944, (S1) 2 592 x 1 456 (S2) 1 920 x 1 080, (S3) 720 x 400 JPEG 1:1: (L) 3 456 x 3 456, (M) 2 304 x 2 304, (S1) 1 728 x 1 728, (S2) 1 280 x 1 280, (S3) 480 x 480 RAW: (RAW) 5 184 x 3 456
| Typ videozáznamu | MOV (Video: H.264, Zvuk: Lineární PCM), úroveň nahrávání může uživatel nastavit)
| Velikost videozáznamu | Rozlišení 1920 x 1080 (29,97, 25 a 23,976 snímků/s) Rozlišení 1280 x 720 (59,94 a 50 snímků/s) Rozlišení 640 x 480 (30 a 25 snímků/s)
| Délka videozáznamu | Maximální délka 29 minut 59 sekund, maximální velikost souboru 4 GB
| Složky | Lze ručně vytvářet a vybírat nové složky
| Číslování souborů | (1) Postupné číslování (2) Automatické nulování (3) Ruční nulování
DALŠÍ FUNKCE
| Vlastní funkce | 11 uživatelských funkcí s 33 nastaveními
| Metadata | Uživatelské informace o autorských právech (lze nastavit na fotoaparátu) Hodnocení snímků (0–5 hvězdiček)
| Inteligentní polohový senzor | Ano
| Zvětšení při přehrávání | 1,5násobné až 10násobně v 15 krocích
| Formáty zobrazení | (1) Jeden snímek s informacemi (2 úrovně) (2) Jeden snímek (3) Náhled (4, 9, 36 nebo 100 snímků) (4) Přeskakování snímků (1, 10 nebo 100 snímků, podle data, podle složky, pouze filmy, pouze fotografie a podle hodnocení)
| Prezentace | Výběr: Všechny snímky, podle data, podle složky, filmy, fotografie a hodnocení Délka přehrávání: 1, 2, 3, 5, 10 nebo 20 sekund Opakování: Zapnuto/Vypnuto Přechodový efekt: Vypnuto, Posuv 1, Posuv 2, Prolínání 1, Prolínání 2 a Prolínání 3 Hudba v pozadí: Zapnuto/Vypnuto
| Histogram | Jas: Ano RGB: Ano
| Indikace přepalů | Ano (pouze zobrazení informací o snímku)
| Mazání snímků/Ochrana proti smazání | Smazání Jeden snímek, všechny snímky ve složce, označené snímky nebo nechráněné snímky Ochrana: ochrana před smazáním jednoho snímku
| Kategorie nabídky | (1) Nabídka fotografování (4x) (2) Nabídka přehrávání (2x) (3) Nabídka nastavení (3x) (4) Moje nabídka
| Jazyky nabídky | 25 jazyků angličtina, němčina, francouzština, nizozemština, dánština, portugalština, finština, italština, norština, švédština, španělština, řečtina, ruština, polština, čeština, maďarština, rumunština, ukrajinština, turečtina, arabština, thajština, zjednodušená čínština, tradiční čínština, korejština a japonština
| Aktualizace firmware | Aktualizace může být provedena uživatelem
ROZHRANÍ
| Počítač | USB Hi-Speed
| Ostatní | Výstup videosignálu (PAL/NTSC) (integrovaný s konektorem USB), miniaturní výstup HDMI (kompatibilní s HDMI-CEC)
| Wi-Fi | Vestavěná podpora přenosu pomocí Wi-Fi Konektivita s chytrými zařízeními je možná s operačními systémy Android verzí 4.0 až 4.4 a 5.0 až 5.1 a iOS 7.1 a 8 až 8.3. Komunikace na krátkou vzdálenost (NFC) je dostupná pouze na kompatibilních zařízeních se systémem Android.
PŘÍMÝ TISK
| Tiskárny Canon | Tiskárny Canon Compact Photo a PIXMA, které podporují standard PictBridge
| PictBridge | Ano
PAMĚŤOVÉ KARTY
Paměťové karty SD, SDHC a SDXC
PODPOROVANÉ OPERAČNÍ SYSTÉMY
| Typ | Windows verze 10, 8.1, 8 a 7(*) *s nainstalovaným frameworkem Microsoft .NET Framework 4.5 Mac OS X 10.9, 10.10 a 10.11
SOFTWARE | Osobní počítač a Macintosh
| Prohlížení a tisk | Digital Photo Professional 4.4.0 (zpracování obrazu ve formátu RAW)
| Zpracování snímku | EOS Utility EOS Lens Registration Tool EOS Web Service Registration Tool EOS Sample Music Picture Style Editor
ZDROJ NAPÁJENÍ
| Baterie | 1× dobíjecí lithium-iontová baterie LP-E10
| Výdrž baterie | Přibližně 500 snímků (při teplotě 23 °C, automatická expozice 50 %, expozice s bleskem 50 %) (5) Přibližně 410 snímků (při teplotě 0 °C, automatická expozice 50 %, expozice s bleskem 50 %)
| Indikátor stavu baterie | 4 úrovně
| Úspora energie | Vypnutí po 1, 2, 4, 8 nebo 15 minutách nebo 30 sekundách
| Napájení a nabíječka baterií | Sada napájecího adaptéru ACK-E10, nabíječka baterií LC-E10 nebo LC-E10E
FYZICKÉ ÚDAJE
| Materiály těla | Polykarbonátová pryskyřice s uhlíkovými a vodivými vlákny
| Provozní prostředí | 0 až 40 °C, relativní vlhkost 85 % nebo méně
| Rozměry (Š x V x H) | 129,0 x 101,3 x 77,6 mm
| Hmotnost (pouze tělo) | Přibližně 485 g (na základě standardních testů asociace CIPA, včetně baterie a paměťové karty)
PŘÍSLUŠENSTVÍ
| Hledáček | Očnice Ef, dioptrická korekční čočka řady E s pryžovým rámečkem Ef, nástavec okuláru EP-EX15II, úhlový hledáček C a lupa MG-Ef
| Pouzdro | Polotvrdá pouzdra EH26-L a EH27-L
| Bezdrátový přenos souborů | Není dostupný
| Objektivy | Všechny objektivy EF a EF-S
| Blesk | Blesky Canon Speedlite (90EX, 220EX, 270EX, 270EX II, 320EX, 420EX, 430EX, 430EX II, 430EX III-RT, 550EX, 580EX, 580EX II, 600EX, 600EX-RT, kruhový makroblesk Lite MR-14EX a MR-14EX II, dvojitý makroblesk Lite MT-24EX, vysílač Speedlite ST-E2 a vysílač Speedlite ST-E3-RT)
| Bateriový grip | Není dostupný
| Dálkový ovladač/spoušť | Dálková spoušť RS-60E3
| Ostatní | Řemínek na ruku E2, přijímač GPS GP-E2, HDMI kabel HTC-100
Pokud není uvedeno jinak, všechny údaje jsou stanoveny podle standardních testovacích metod společnosti Canon (na základě standardu CIPA).
Změny bez předchozího upozornění jsou vyhrazeny
[1] Velké/Jemné rozlišení (kvalita 8)
[2] Uvedená rychlost snímání je stanovena podle testovacích metod společnosti Canon, s formátem JPEG, s hodnotou citlivosti ISO 100 a se standardním stylem Picture Style. Hodnota se může lišit v závislosti na objektu, značce a kapacitě paměťové karty, kvalitě záznamu snímků, citlivosti ISO, režimu řízení, stylu Picture Style, vlastních funkcích atd.
[3] Kompatibilní s velkokapacitami paměťovými kartami, včetně karet s kapacitou 2 GB a více (fotoaparát může vyžadovat aktualizaci firmware).
[4] S objektivem 50 mm zaostřeným na nekonečno, -1 m－1 dioptrie
[5] Podle standardu asociace CIPA a při použití baterie a formátu paměťové karty dodávané s fotoaparátem, není-li uvedeno jinak
[6] Pouze dvířka paměťové karty a baterie
[7] S objektivem EF 300mm f/2,8L IS USM při 50 km/h
[8] Doporučený index expozice
[9] Ochrana životního prostředí
[10] Maximální počet snímků/s a kapacita vyrovnávací paměti mohou být sníženy v závislosti na nastavení fotoaparátu a světelných podmínkách.
[11] Periferní křížové body automatického zaostřování nebudou fungovat jako křížové body AF s následujícími objektivy: EF 35-80mm f4-5,6 (II, III a USM), EF 35-105mm f4,5-5,6 (USM) a EF 80-200mm f4,5-5,6 (II)
[12] S baterií nabitou na 75 % nebo více